## GPU硬件指标
指标名称 | 类型 | 单位 | 说明 | 用途/关联子目标 | 数据采集说明
DCGM_FI_DEV_FB_USED | gauge | MiB | 显存已使用量（进程占用） | 子目标2、3核心指标：OOM风险评估、显存占用曲线形态对比 | 每5秒采集，重点关注瞬时峰值
DCGM_FI_DEV_FB_FREE | gauge | MiB | 显存空闲量 | 辅助计算显存占用率，与FB_USED配合验证显存总量恒定 | 与FB_USED同步采集
DCGM_FI_DEV_FB_RESERVED | gauge | MiB | 显存预留量（驱动/系统占用） | 验证显存读数一致性（FB_USED + FB_FREE + FB_RESERVED = 4096 MiB） | 仅在配置阶段检查一次
DCGM_FI_DEV_GPU_UTIL | gauge | % | GPU核心（SM）利用率 | 子目标1核心指标：判断吞吐量饱和时计算单元是否满载 | 每5秒采集
DCGM_FI_DEV_GPU_TEMP | gauge | ℃ | GPU核心温度 | 子目标3辅助指标：监测热降频触发条件（>85℃） | 每5秒采集
DCGM_FI_DEV_POWER_USAGE | gauge | W | 实时功耗 | 子目标2辅助指标：辅助判断GPU实际工作状态（功耗腰斩=CPU回退） | 每5秒采集
DCGM_FI_DEV_SM_CLOCK | gauge | MHz | SM（CUDA核心）时钟频率 | 子目标3辅助指标：配合GPU_TEMP判断热降频 | 每5秒采集